## SelfDrivingCar_Project
Comment | Description | Designator | Footprint | LibRef |  | Quantity
105 | Dán | C1, C8, C29, C31, C33, C35 | tu 1206 | C141215 | C141215 | 6
220uF, 50V | V-Chip, D10 x H10.5mm, 220uF, 50V | C2 | WCAP-ASLI_D10H10.5 | 865080657018 | C5289735 | 1
10 µF, 16 V | CAP TANT 10uF 10% 16V 1206 | C3, C5 | TANTALUM SMD A | 01120610610 | C128857 | 2
1 uF, 16 VDC | CAP, size 0603, 1 uF, 16 VDC | C4, C6, C27, C38 | CAP_0603 | 0106031051016 | C76706 | 4
47uF, 50V | V-Chip, D6.3 x H7.7mm, 47uF, 50V | C7 | WCAP-ASLI_D6.3H7.7 | 865080645012 | C445256 | 1
100nF | Capacitor non-pol | C9 | C 0805 | Capacitor NP | C840115 | 1
470uF | Capacitor pol | C10, C11 | C SMD ALU (B) | Capacitor |  | 2
104 | Dán | C12 | tu 0805 | Tu 0805 104 50V 10% | C840115 | 1
10 uF, 16 VDC | CAP, size 0603, 10 uF, 16 VDC | C13, C40, C43, C44 | CAP_0603 | 0106031061010 | C703132 | 4
100 nF, 16 VDC | CAP, size 0603, 100 nF, 16 VDC | C14, C15, C19, C20, C21, C22, C23, C24, C25 | CAP_0603 | 0106031041050 | C525499 | 9
22 pF, 50 VDC | CAP, size 0603, 22 pF, 50 VDC | C16, C17 | CAP_0603 | 0106032200550 | C388039 | 2
4.7 uF, 10 VDC | CAP, size 0603, 4.7 uF, 10 VDC | C18 | CAP_0603 | 0106034751010 | C961503 | 1
10 nF, 50 VDC | CAP, size 0603, 10 nF, 50 VDC | C26, C39 | CAP_0603 | 0106031031050, 0106031030550 | C513325 | 2
107 | Dán | C28, C30, C32, C34 | tu 1206 | Tu 1206 106 16V 20% |  | 4
1 pF, 50 VDC | CAP, size 0603, 1 pF, 50 VDC | C36, C37 | CAP_0603 | 0106031051016 | C525240 | 2
100 nF, 50 VDC | CAP, size 0603, 100 nF, 16 VDC | C41, C42, C45 | CAP_0603 | 0106031041050 | C525499 | 3
SS54 | SS54 SMC Diode Schottky 5A 40V | D1 | DO-214AB (SMC) | Diode |  | 1
Blue, 3.2V | WL-SMCW SMT Mono-color Chip LED Waterclear, size 0805, Blue, 3.2V, 140deg | D2, D3, D4, D5 | WL-SMCW_0805 | 160805BlueClear |  | 4
SS54 | Schottky Diode | D6, D7, D10, D11 | DO-214AC (SMA) | Diode Schottky |  | 4
Green, 3.2V | WL-SMCW SMT Mono-color Chip LED Waterclear, size 0603, Green, 3.2V, 140deg | D8, D12 | WL-SMCW_0603_H=0.7mm | 160603GreenClear |  | 2
Red, 2V | WL-SMCW SMT Mono-color Chip LED Waterclear, size 0603, Red, 2V, 140deg | D9, D15 | WL-SMCW_0603_H=0.7mm | 160603RedClear |  | 2
Yellow, 2V | WL-SMCW SMT Mono-color Chip LED Waterclear, size 0603, Yellow, 2V, 140deg | D13 | WL-SMCW_0603_H=0.7mm | 160603YellowClear |  | 1
5ZT52C3V3 | Zener Diode | D14 | SOD123 | Diode Zener |  | 1
FuseRUEF400 | RUEF400 30V 4A | F1 | FuseRUEF400 | FuseRUEF400 |  | 1
Power_Hole | Power Hole, THT | J1 | Power_Hole_2mm_THT | Power_Hole |  | 1
16A, 300V | WR-TBL Series 213 Horizontal Entry Modular, THT, pitch 5mm, 2p | J2, J3 | 691213710002 | 691213710002 |  | 2
33uH, 4A | Inductor | L1 | Inductor SMD 12x12x8 | Inductor |  | 1
33uH | Inductor | L2 | Inductor SMD 12x12x8 | Inductor |  | 1
Header 2 | Header, 2-Pin | P1 | HDR/Terminal/2/3.5mm | Header 2 |  | 1
61300411121 | WR-PHD Pin Header, THT, pitch 2.54mm, Single Row, Vertical, 4p | P2 | 61300411121 | 61300411121 |  | 1
61300621121 | WR-PHD Pin Header, THT, pitch 2.54mm, Dual Row, Vertical, 6p | P3 | 61300621121 | 61300621121 |  | 1
61300311121 | WR-PHD Pin Header, THT, pitch 2.54mm, Single Row, Vertical, 3p | P4 | 61300311121 | 61300311121 |  | 1
Header 4 | Header, 4-Pin | P5, P6, P7 | HDR/Header/4/BOX/SMD | Header 4 |  | 3
MMBTA42 | TRANS NPN, 40V, 0.2A, SOT23-3 | Q1, Q2 | MMBT-SOT23 | MMBTA42 |  | 2
13K | Resistor | R1 | R 0603 | Resistor |  | 1
1.5K | Resistor | R2 | R 0603 | Resistor |  | 1
1.5 KOhm, 1/4 W | RES, size 0603, 1.5 KOhm, 1/4 W | R3 | resistor_0603 | 0006031525 |  | 1
10K | Resistor | R4, R5, R6, R7, R10, R11, R31, R33, R35 | R 0603 | Resistor |  | 9
47K | Resistor | R8, R9 | R 0603 | Resistor |  | 2
10 KOhm, 1/4 W | RES, size 0603, 10 KOhm, 1/4 W | R12, R13, R14, R15, R16, R17, R18, R19, R20, R21, R22, R29, R30, R32 | resistor_0603 | 0006031031 |  | 14
100 KOhm, 1/4 W | RES, size 0603, 100 KOhm, 1/4 W | R23, R24 | resistor_0603 | 0006031041 |  | 2
200 Ohm, 1/4 W | RES, size 0603, 220 Ohm, 1/4 W | R25, R26 | resistor_0603 | 0006032211 |  | 2
150 Ohm, 1/4 W | RES, size 0603, 150 Ohm, 1/4 W | R27, R28 | resistor_0603 | 0006031511 |  | 2
3.3 KOhm, 1/4 W | RES, size 0603, 3.3 KOhm, 1/4 W | R34 | resistor_0603 | 0006033321 |  | 1
? | Button Tafctile 3x4x2.5 mm. 2 pin SMD | SW1 | Button | Button Tactile 3x4x2.5mm |  | 1
Test Point | Test Point | TP1, TP2, TP3, TP4, TP5 | TP_1_5mm_SMD | Test Point |  | 5
AMS1117 | 1A LDO Voltage Regulator, ADJ or fixed 1.5/1.8/2.5/2.85/3.3/5V | U1 | SOT-223 | AMS1117 |  | 1
XL6009 | IC switching boost voltage | U2 | XL6009 | XL6009 |  | 1
LM2596S-5.0 | Simple Switcher 3A Step-Down Voltage Regulator | U3 | TO-263-5 | LM2596S-5.0 |  | 1
STM32F103C8T6 | ARM Microcontrollers - MCU 32BIT Cortex M3 64KB 20KB RAM 2X12 ADC | U4 | STM32F103C8T6 | STM32F103C8T6 |  | 1
BTS7960 | [NoValue], IC Control motor | U5, U6, U7, U8 | P-TO-263-7 | BTS7960 |  | 4
EL817S | Optocouplers 5000Vrms 1 Channel, 4-SMD | U9, U10 | EL817S | EL817S |  | 2
8MHz |  | Y1 | Crystal SMD 4PIN 32x25 | Crystal 4pin |  | 1